## 给水
序号 | 中文意义 | 字段名 | 数据类型 | 约束性 | 备注 | 规范值
1 | 管线类别代码 | P_TYPE | Text(10) | 必填 | JY,JS,WS分别表示给原管道,给水管道,污水管道 | JY,JS
2 | 管线点编号 | EXP_NO | Text(14) | 必填 | 需JY,JS,WS开头,本次入库唯一值
3 | 横坐标 | X | Double | 必填 | 6位横坐标范围[566590.289,603189.143]
4 | 纵坐标 | Y | Double | 必填 | 7位纵坐标范围[3404742.542,3435027.755]
5 | 地面高程 | SURFH | Double | 必填
6 | 管顶高程 | H | Double | 给水必填,污水不填
7 | 管顶埋深 | BDEEP | Double | 给水必填,污水不填
8 | 图上点号 | MAP_NO | Text(8) | 选填 | 理论应该是系统生成;根据图幅范围
9 | 名称 | PIPENAME | Text(30) | 选填 | 按照实际填写,管点的名称(记录了流量计等相关设备的名称)
10 | 附属物 | SUBSID | Text(10) | 附属物和特征两者必填一项 | 附属物是与管线要素相关的设施和设备;当附属物和特征都存在是点分类代码由附属物决定 | 消防栓':'5439918','消防井':'5439919','阀门':'5439920','阀门井':'5439921','阀门孔':'5439922','水表':'5439923','水表井':'5439924','溢流井':'5439929','闸门井':'5439930','跌水井':'5439931','通风井':'5439932','冲洗井':'5439933','排泥井':'5439934','渗水井':'5439935','出气井':'5439936','水封井':'5439937','排水阀':'5439940','排污阀':'5439941','排气阀':'5439942','沉淀池':'5439943','水塔':'5439944','水池':'5439945','净化池':'5439946','泵站':'5439947','水源井':'5439948','检修井':'5439949','进水口':'5439950','出水口':'5439951','控制阀门':'5439954','普通式排气':'5439955','止回阀':'5439956','节流阀':'5439957','虚拟水表':'5439958','闸阀':'5439959','闸阀井':'5439960'
11 | 特征 | FEATURE | Text(20) | 附属物和特征两者必填一项 | 特征是描述管线要素的属性和形状，帮助识别和管理管线。 | 给水特征:点分类代码'非普查':'5439901','弯头':'5439902','三通':'5439903','四通':'5439904','变径':'5439905','预留口':'5439906','测流点':'5439907','测压点':'5439908','水质监测点':'5439909','伸缩器':'5439910','出地':'5439911','盖堵':'5439912','入户':'5439913','探测点':'5439914','井边点':'5439915','量测点':'5439916','变材':'5439952','多通':'5439953',
12 | 点分类编码 | POINTCODE | Text(20) | 必填:根据附属物和特征决定 | 点分类代码根据附属物和特征计算点分类代码,当附属物和特征都存在时点分类代码由附属物决定
13 | 图幅号 | MAPNUMBER | Text(30) | 选填 | 不做要求:理论是系统自动计算
14 | 口径 | CALIBER | Text(10) | 选填 | 记录了设备的相关尺寸
15 | 材质 | MATERIAL | Text(10) | 选填 | 附属物的材质
16 | 规格 | SPEC | Text(20) | 选填 | 附属物的规格
17 | 埋设方式 | EMBEDMODE | Text(10) | 选填
18 | 偏心井位 | OFFSET | Text(14) | 选填 | 根据实际情况填写
19 | 符号角度 | ROTANG | Double | 选填 | 根据实际情况填写
20 | 建设年代 | BUILDDATE | Text(8) | 必填 | 用4位数字表示，如"2016"
21 | 权属单位代码 | OWNERSHIP | Text(30) | 必填 | 直接填写权属单位的名称 | 嘉善县幽澜自来水有限公司,嘉善县水务投资有限公司,嘉善县大地污水处理工程有限公司,嘉善县水务管道安装工程有限公司,嘉善县水务管网维护有限公司
22 | 道路名称代码 | ROAD | Text(30) | 必填 | 直接填写实际的道路名称
23 | 所在区域 | REGION | Text(20) | 必填 | 所在的行政区域,理论是可以根据点位置计算得到的 | 魏塘街道','罗星街道','惠民街道','大云镇','干窑镇','姚庄镇','西塘镇','陶庄镇','天凝镇'
24 | 生产厂家 | MANUFACTUR | Text(30) | 选填 | 根据实际情况填写
25 | 使用状态代码 | STATE | Text(10) | 必填 | 设备的使用状态,填写数字0,1,2,3,4 | 0:在用,1:废弃,2:空管,3:规划,4:其他
26 | 数据来源 | DATASOURCE | Text(30) | 必填 | 根据实际情况填写 | 实测,推测,业主单位提供CAD供水管线,历史数据,未测绘等
27 | 构筑物 | BUILDING | Text(20) | 给水不填
28 | 所属泵站 | PUMPSTATION | Text(20) | 给水不填
29 | 井编号 | WELLID | Text(20) | 选填
30 | 井材质 | WELLMATERIAL | Text(20) | 选填 | 砼、砖混、水泥等
31 | 井尺寸 | WELLSPEC | Text(20) | 选填 | 井室井深X井室直径或断面直径(单位用米，保留2位小数) | 浙江省标准中附属井(包括井脖深、井脖直径或断面尺寸、井深、井室直径或断面尺寸，单位用米，保留2位小数)
32 | 井底高程 | WELLHEIGHT | Double | 选填
33 | 井底埋深 | WELLDEEP | Double | 选填
34 | 井分类 | WELLCLASS | Text(20) | 选填
35 | 井结构 | WELLSTRUCT | Text(20) | 选填
36 | 井型式 | WELLMOLD | Text(20) | 选填 |  | 预留井 变径 倒虹井 阀门井 排气阀 液位检测井
37 | 井盖尺寸 | WELLLIDSPEC | Text(20) | 如果附属物是'井',则必填
38 | 井盖形状 | WELLLIDFORM | Text(20) | 如果附属物是'井',则必填
39 | 内井盖材质 | WELLMATEIN | Text(10) | 选填
40 | 外井盖材质 | WELLMATEOUT | Text(10) | 如果附属物是'井',则必填
41 | 有无防坠网 | FALLPROTECT | Text(10) | 如果附属物是'井',则必填
42 | 泵房_服务范围 | PUMPRANGE | Text(20) | 选填
43 | 阀门_阀门箱 | VALVEBOX | Text(20) | “阀门”必填
44 | 阀门_接口形式 | VALVECONNFOR | Text(20) | 选填
45 | 阀门_开关状态 | VALVESWITTCH | Text(10) | 选填
46 | 阀门_式样 | VALVESTYLE | Text(20) | 选填
47 | 阀门_转数 | VALVEREVO | Text(20) | 选填
48 | 管点地址 | ADDRESS | Text(50) | 选填
49 | 最大流量 | MAXFLOW | Text(20) | 选填
50 | 淤滞程度 | STASISDEGREE | Text(20) | 选填
51 | 排放单位 | DRAINUNIT | Text(30) | 选填
52 | 伸缩节长度 | JOINTLEN | Text(20) | 选填
53 | 运行水位 | WORKWATER | Text(30) | 选填
54 | 输水等级 | WATERLEVEL | Text(10) | 选填
55 | 输水模式 | WATERMODE | Text(30) | 给水不填 | 管线类型 | 重力,压力
59 | 工程编号 | PROJECTNO | Text(20) | 选填
60 | 工程名称 | PROJECTNAME | Text(50) | 必填 | 填写规范的项目名称
61 | 施工单位 | INSTALLUNIT | Text(30) | 选填 | 根据实际情况填写
62 | 施工日期 | INSTALLDATE | Date | 选填 | 根据实际情况填写
63 | 竣工日期 | FINISHDATE | Date | 选填 | 根据实际情况填写
64 | 普查人 | SURVEYOR | Text(20) | 必填 | 测绘人员姓名
65 | 探测单位代码 | SURVEYUNIT | Text(50) | 必填 | 测绘单位名称
66 | 探测时间 | SURVEYDATE | Date | 必填 | 探测时间,如`2023/11/1`
67 | 监理单位代码 | SUPERTEAM | Text(50) | 选填
75 | 备注 | MEMO | Text(50) | 选填
76 | 接边属性 | JBSX | Text(50) | 选填 | 标记和原系统接边的管点,后续编辑中用来接边 | 接边点

## 管点
材质（js,jy） |  |  |  | 材质（ws,ys）
球墨铸铁 | 球墨铸铁 |  |  | 砼 | 砼
PCCP | PCCP |  |  | PE | PE
砼 | 砼 |  |  | PVC | PVC
PE | PE |  |  | UPVC | UPVC
PVC | PVC |  |  | 铸铁 | 铸铁
UPVC | UPVC |  |  | 钢 | 钢
铸铁 | 铸铁 |  |  | 玻璃钢 | 玻璃钢
钢 | 钢 |  |  | HDPE | HDPE
玻璃钢 | 玻璃钢 |  |  | 钢筋混凝土 | 钢筋混凝土
|  |  |  | 砖石 | 砖石
|  |  |  | 砖 | 砖
|  |  |  | 铁 | 铁
|  |  |  | 水泥 | 水泥
|  |  |  | 塑料 | 塑料
|  |  |  | 陶瓷 | 陶瓷
埋设方式
GG | 管沟 |  | 'GG':'管沟'
JK | 架空 |  | 'JK':'架空'
DM | 地面 |  | 'DM':'地面'
SJ | 上架 |  | 'SJ':'上架'
SX | 水下 |  | 'SX':'水下'
ZM | 直埋 |  | 'ZM':'直埋'
JN | 井内连线 |  | 'JN':'井内连线'
DG | 顶管 |  | 'DG':'顶管'
DT | 地铁 |  | 'DT':'地铁'
权属单位
1 | 嘉善县幽澜自来水有限公司
2 | 嘉善县水务投资有限公司
3 | 嘉善县大地污水处理工程有限公司
4 | 嘉善县水务管道安装工程有限公司
5 | 嘉善县水务管网维护有限公司
所在区域
魏塘街道 | 魏塘街道
罗星街道 | 罗星街道
惠民街道 | 惠民街道
大云镇 | 大云镇
干窑镇 | 干窑镇
姚庄镇 | 姚庄镇
西塘镇 | 西塘镇
陶庄镇 | 陶庄镇
天凝镇 | 天凝镇
使用状态
0 | 在用 | 0:在用
1 | 废弃 | 1:废弃
2 | 空管 | 2:空管
3 | 规划 | 3:规划
4 | 其他 | 4:其他
附属物（js,jy） |  |  |  | 附属物（ws,ys）
消防栓 | 消防栓 |  |  | 阀门 | 阀门
消防井 | 消防井 |  |  | 阀门井 | 阀门井
阀门 | 阀门 |  |  | 进水口 | 进水口
阀门井 | 阀门井 |  |  | 出水口 | 出水口
阀门孔 | 阀门孔 |  |  | 出水闸 | 出水闸
水表 | 水表 |  |  | 检修井 | 检修井
水表井 | 水表井 |  |  | 出气井 | 出气井
溢流井 | 溢流井 |  |  | 雨水井 | 雨水井
闸门井 | 闸门井 |  |  | 溢流井 | 溢流井
跌水井 | 跌水井 |  |  | 雨篦 | 雨篦
通风井 | 通风井 |  |  | 污篦 | 污篦
冲洗井 | 冲洗井 |  |  | 闸门井 | 闸门井
排泥井 | 排泥井 |  |  | 跌水井 | 跌水井
渗水井 | 渗水井 |  |  | 通风井 | 通风井
出气井 | 出气井 |  |  | 冲洗井 | 冲洗井
水封井 | 水封井 |  |  | 沉泥井 | 沉泥井
排水阀 | 排水阀 |  |  | 渗水井 | 渗水井
排污阀 | 排污阀 |  |  | 水封井 | 水封井
排气阀 | 排气阀 |  |  | 排泥井 | 排泥井
沉淀池 | 沉淀池 |  |  | 污水处理厂 | 污水处理厂
水塔 | 水塔 |  |  | 隔油池 | 隔油池
水池 | 水池 |  |  | 沉淀池 | 沉淀池
净化池 | 净化池 |  |  | 化粪池 | 化粪池
泵站 | 泵站 |  |  | 净化池 | 净化池
水源井 | 水源井 |  |  | 压力调节塔 | 压力调节塔
检修井 | 检修井 |  |  | 地下井室 | 地下井室
进水口 | 进水口 |  |  | 排水泵站 | 排水泵站
出水口 | 出水口 |  |  | 雨水暗井 | 雨水暗井
控制阀门 | 控制阀门 |  |  | 污水暗井 | 污水暗井
普通式排气 | 普通式排气 |  |  | 合流暗井 | 合流暗井
止回阀 | 止回阀 |  |  | 合流井 | 合流井
节流阀 | 节流阀 |  |  | 合流篦 | 合流篦
虚拟水表 | 虚拟水表 |  |  | 污水井 | 污水井
闸阀 | 闸阀 |  |  | 排污口 | 排污口
闸阀井 | 闸阀井 |  |  | 一体化泵站 | 一体化泵站
|  |  |  | 倒虹吸 | 倒虹吸
|  |  |  | 排放口 | 排放口
|  |  |  | 消能井 | 消能井
|  |  |  | 液位仪 | 液位仪
|  |  |  | 闸阀 | 闸阀
|  |  |  | 闸阀井 | 闸阀井
|  |  |  | 排气阀 | 排气阀
特征（js,jy） |  |  |  | 特征（ws,ys）
非普查 | 非普查 |  |  | 弯头 | 弯头
弯头 | 弯头 |  |  | 变径 | 变径
三通 | 三通 |  |  | 预留口 | 预留口
四通 | 四通 |  |  | 出地 | 出地
变径 | 变径 |  |  | 三通 | 三通
预留口 | 预留口 |  |  | 四通 | 四通
测流点 | 测流点 |  |  | 连接点 | 连接点
测压点 | 测压点 |  |  | 非普查 | 非普查
水质监测点 | 水质监测点 |  |  | 探测点 | 探测点
伸缩器 | 伸缩器 |  |  | 井边点 | 井边点
出地 | 出地 |  |  | 量测点 | 量测点
盖堵 | 盖堵 |  |  | 沟边点 | 沟边点
入户 | 入户 |  |  | 变材 | 变材
探测点 | 探测点 |  |  | 五通 | 五通
井边点 | 井边点 |  |  | 多通 | 多通
量测点 | 量测点 |  |  | 偏心点 | 偏心点
变材 | 变材
多通 | 多通
分类代码（js,jy） |  |  |  | 分类代码（ws,ys）
5430100 | 供水管线 |  |  | 5440100 | 雨水管线 | 供水管线:5430100
5430101 | 供水管段 |  |  | 5440101 | 雨水管段 | 供水管段:5430101
5430200 | 原水管线 |  |  | 5440200 | 污水管线 | 原水管线:5430200
5430201 | 原水管段 |  |  | 5440201 | 污水管段 | 原水管段:5430201
5430300 | 中水管线 |  |  | 5440300 | 合流管线 | 中水管线:5430300
5430301 | 中水管段 |  |  | 5440301 | 合流管段 | 中水管段:5430301
5439800 | 其他供水管线 |  |  | 5449800 | 其他排水管线 | 其他供水管线:5439800
5439900 | 供水管线附属设施 |  |  | 5449900 | 排水管线附属设施 | 供水管线附属设施:5439900
5439901 | 非普查 |  |  | 5449901 | 弯头 | 非普查:5439901 | 非普查:5439901,弯头:5439902,三通:5439903,四通:5439904,变径:5439905,预留口:5439906,测流点:5439907,测压点:5439908,水质监测点:5439909,伸缩器:5439910,出地:5439911,盖堵:5439912,入户:5439913,探测点:5439914,井边点:5439915,量测点:5439916,消防栓:5439918,消防井:5439919,阀门:5439920,阀门井:5439921,阀门孔:5439922,水表:5439923,水表井:5439924,溢流井:5439929,闸门井:5439930,跌水井:5439931,通风井:5439932,冲洗井:5439933,排泥井:5439934,渗水井:5439935,出气井:5439936,水封井:5439937,排水阀:5439940,排污阀:5439941,排气阀:5439942,沉淀池:5439943,水塔:5439944,水池:5439945,净化池:5439946,泵站:5439947,水源井:5439948,检修井:5439949,进水口:5439950,出水口:5439951,变材:5439952,多通:5439953,控制阀门:5439954,普通式排气:5439955,止回阀:5439956,节流阀:5439957,虚拟水表:5439958,闸阀:5439959,闸阀井:5439960
5439902 | 弯头 |  |  | 5449902 | 变径 | 弯头:5439902
5439903 | 三通 |  |  | 5449903 | 预留口 | 三通:5439903
5439904 | 四通 |  |  | 5449904 | 出地 | 四通:5439904
5439905 | 变径 |  |  | 5449905 | 三通 | 变径:5439905
5439906 | 预留口 |  |  | 5449906 | 四通 | 预留口:5439906
5439907 | 测流点 |  |  | 5449907 | 连接点 | 测流点:5439907
5439908 | 测压点 |  |  | 5449908 | 非普查 | 测压点:5439908
5439909 | 水质监测点 |  |  | 5449909 | 探测点 | 水质监测点:5439909
5439910 | 伸缩器 |  |  | 5449910 | 井边点 | 伸缩器:5439910
5439911 | 出地 |  |  | 5449911 | 量测点 | 出地:5439911
5439912 | 盖堵 |  |  | 5449912 | 沟边点 | 盖堵:5439912
5439913 | 入户 |  |  | 5449913 | 阀门 | 入户:5439913
5439914 | 探测点 |  |  | 5449914 | 阀门井 | 探测点:5439914
5439915 | 井边点 |  |  | 5449915 | 进水口 | 井边点:5439915
5439916 | 量测点 |  |  | 5449916 | 出水口 | 量测点:5439916
5439918 | 消防栓 |  |  | 5449917 | 出水闸 | 消防栓:5439918
5439919 | 消防井 |  |  | 5449919 | 检修井 | 消防井:5439919
5439920 | 阀门 |  |  | 5449920 | 出气井 | 阀门:5439920
5439921 | 阀门井 |  |  | 5449922 | 雨水井 | 阀门井:5439921
5439922 | 阀门孔 |  |  | 5449923 | 溢流井 | 阀门孔:5439922
5439923 | 水表 |  |  | 5449925 | 雨篦 | 水表:5439923
5439924 | 水表井 |  |  | 5449926 | 污篦 | 水表井:5439924
5439929 | 溢流井 |  |  | 5449927 | 闸门井 | 溢流井:5439929
5439930 | 闸门井 |  |  | 5449928 | 跌水井 | 闸门井:5439930
5439931 | 跌水井 |  |  | 5449929 | 通风井 | 跌水井:5439931
5439932 | 通风井 |  |  | 5449930 | 冲洗井 | 通风井:5439932
5439933 | 冲洗井 |  |  | 5449931 | 沉泥井 | 冲洗井:5439933
5439934 | 排泥井 |  |  | 5449932 | 渗水井 | 排泥井:5439934
5439935 | 渗水井 |  |  | 5449933 | 水封井 | 渗水井:5439935
5439936 | 出气井 |  |  | 5449934 | 排泥井 | 出气井:5439936
5439937 | 水封井 |  |  | 5449935 | 污水处理厂 | 水封井:5439937
5439940 | 排水阀 |  |  | 5449936 | 隔油池 | 排水阀:5439940
5439941 | 排污阀 |  |  | 5449937 | 沉淀池 | 排污阀:5439941
5439942 | 排气阀 |  |  | 5449938 | 化粪池 | 排气阀:5439942
5439943 | 沉淀池 |  |  | 5449939 | 净化池 | 沉淀池:5439943
5439944 | 水塔 |  |  | 5449940 | 压力调节塔 | 水塔:5439944
5439945 | 水池 |  |  | 5449941 | 地下井室 | 水池:5439945
5439946 | 净化池 |  |  | 5449942 | 排水泵站 | 净化池:5439946
5439947 | 泵站 |  |  | 5449943 | 雨水暗井 | 泵站:5439947
5439948 | 水源井 |  |  | 5449944 | 污水暗井 | 水源井:5439948
5439949 | 检修井 |  |  | 5449945 | 合流暗井 | 检修井:5439949
5439950 | 进水口 |  |  | 5449946 | 合流井 | 进水口:5439950
5439951 | 出水口 |  |  | 5449947 | 合流篦 | 出水口:5439951
5439952 | 变材 |  |  | 5449948 | 变材 | 变材:5439952
5439953 | 多通 |  |  | 5449949 | 五通 | 多通:5439953
5439954 | 控制阀门 |  |  | 5449950 | 多通 | 控制阀门:5439954
5439955 | 普通式排气 |  |  | 5449951 | 污水井 | 普通式排气:5439955
5439956 | 止回阀 |  |  | 5449952 | 排污口 | 止回阀:5439956
5439957 | 节流阀 |  |  | 5449953 | 偏心点 | 节流阀:5439957
5439958 | 虚拟水表 |  |  | 5449954 | 一体化泵站 | 虚拟水表:5439958
5439959 | 闸阀 |  |  | 5449955 | 倒虹吸 | 闸阀:5439959
5439960 | 闸阀井 |  |  | 5449956 | 排放口 | 闸阀井:5439960
|  |  |  | 5449957 | 消能井
|  |  |  | 5449958 | 液位仪
|  |  |  | 5449959 | 闸阀
|  |  |  | 5449960 | 闸阀井
|  |  |  | 5449961 | 排气阀

## Sheet1
序号 | 中文意义 | 字段名 | 数据类型 | 约束性 | 备注 | 规范值
1 | 管线类别代码 | P_TYPE | Text(10) | 必填 | JY,JS,WS分别表示给原管道,给水管道,污水管道 | JY,JS,WS
2 | 管线点编号 | EXP_NO | Text(14) | 必填 | 需JY,JS,WS开头, 本次入库唯一值
3 | 横坐标 | X | Double | 必填 | 6位横坐标范围[566590.289,603189.143]
4 | 纵坐标 | Y | Double | 必填 | 7位纵坐标范围[3404742.542,3435027.755]
5 | 地面高程 | SURFH | Double | 必填
6 | 管顶高程 | H | Double | 给水必填,污水不填
7 | 管顶埋深 | BDEEP | Double | 给水必填,污水不填
8 | 图上点号 | MAP_NO | Text(8) | 选填 | 理论应该是系统生成;根据图幅范围
9 | 名称 | PIPENAME | Text(30) | 选填 | 按照实际填写,管点的名称(记录了流量计等相关设备的名称)
10 | 附属物 | SUBSID | Text(10) | 附属物和特征两者必填一项 | 附属物是与管线要素相关的设施和设备;当附属物和特征都存在是点分类代码由附属物决定 | 污水附属物: 点分类代码 '污水井': '5449951', '阀门井': '5449914', '进水口': '5449915', '出水口': '5449916', '出水闸': '5449917', '检修井': '5449919', '出气井': '5449920', '雨水井': '5449922', '溢流井': '5449923', '雨篦': '5449925', '污篦': '5449926', '闸门井': '5449927', '跌水井': '5449928', '通风井': '5449929', '冲洗井': '5449930', '沉泥井': '5449931', '渗水井': '5449932', '水封井': '5449933', '排泥井': '5449934', '污水处理厂': '5449935', '隔油池': '5449936', '沉淀池': '5449937', '化粪池': '5449938', '净化池': '5449939', '压力调节塔': '5449940', '地下井室': '5449941', '排水泵站': '5449942', '雨水暗井': '5449943', '污水暗井': '5449944', '合流暗井': '5449945', '合流井': '5449946', '合流篦': '5449947', '阀门': '5449913', '排污口': '5449952', '一体化泵站': '5449954', '倒虹吸': '5449955', '排放口': '5449956', '消能井': '5449957', '液位仪': '5449958', '闸阀': '5449959', '闸阀井': '5449960', '排气阀': '5449961', | 给水附属物: 点分类代码 '消防栓': '5439918', '消防井': '5439919', '阀门': '5439920', '阀门井': '5439921', '阀门孔': '5439922', '水表': '5439923', '水表井': '5439924', '溢流井': '5439929', '闸门井': '5439930', '跌水井': '5439931', '通风井': '5439932', '冲洗井': '5439933', '排泥井': '5439934', '渗水井': '5439935', '出气井': '5439936', '水封井': '5439937', '排水阀': '5439940', '排污阀': '5439941', '排气阀': '5439942', '沉淀池': '5439943', '水塔': '5439944', '水池': '5439945', '净化池': '5439946', '泵站': '5439947', '水源井': '5439948', '检修井': '5439949', '进水口': '5439950', '出水口': '5439951', '控制阀门': '5439954', '普通式排气': '5439955', '止回阀': '5439956', '节流阀': '5439957', '虚拟水表': '5439958', '闸阀': '5439959', '闸阀井': '5439960', }
11 | 特征 | FEATURE | Text(20) | 附属物和特征两者必填一项 | 特征是描述管线要素的属性和形状，帮助识别和管理管线。 | 污水特征: 点分类代码 '弯头': '5449901', '变径': '5449902', '预留口': '5449903', '出地': '5449904', '三通': '5449905', '四通': '5449906', '连接点': '5449907', '非普查': '5449908', '探测点': '5449909', '井边点': '5449910', '量测点': '5449911', '沟边点': '5449912', '变材': '5449948', '五通': '5449949', '多通': '5449950', '偏心点': '5449953', | 给水特征: 点分类代码 '非普查': '5439901', '弯头': '5439902', '三通': '5439903', '四通': '5439904', '变径': '5439905', '预留口': '5439906', '测流点': '5439907', '测压点': '5439908', '水质监测点': '5439909', '伸缩器': '5439910', '出地': '5439911', '盖堵': '5439912', '入户': '5439913', '探测点': '5439914', '井边点': '5439915', '量测点': '5439916', '变材': '5439952', '多通': '5439953',
12 | 点分类编码 | POINTCODE | Text(20) | 必填:根据附属物和特征决定 | 点分类代码: 根据附属物和特征计算点分类代码,当附属物和特征都存在时点分类代码由附属物决定
13 | 图幅号 | MAPNUMBER | Text(30) | 选填 | 不做要求:理论是系统自动计算
14 | 口径 | CALIBER | Text(10) | 选填 | 记录了设备的相关尺寸
15 | 材质 | MATERIAL | Text(10) | 选填 | 附属物的材质
16 | 规格 | SPEC | Text(20) | 选填 | 附属物的规格
17 | 埋设方式 | EMBEDMODE | Text(10) | 选填
18 | 偏心井位 | OFFSET | Text(14) | 选填 | 根据实际情况填写
19 | 符号角度 | ROTANG | Double | 选填 | 根据实际情况填写
20 | 建设年代 | BUILDDATE | Text(8) | 必填 | 用4位数字表示，如"2016"
21 | 权属单位代码 | OWNERSHIP | Text(30) | 必填 | 直接填写权属单位的名称 | 嘉善县幽澜自来水有限公司,嘉善县水务投资有限公司,嘉善县大地污水处理工程有限公司,嘉善县水务管道安装工程有限公司,嘉善县水务管网维护有限公司
22 | 道路名称代码 | ROAD | Text(30) | 必填 | 直接填写实际的道路名称
23 | 所在区域 | REGION | Text(20) | 必填 | 所在的行政区域,理论是可以根据点位置计算得到的 | ['魏塘街道', '罗星街道', '惠民街道', '大云镇', '干窑镇', '姚庄镇', '西塘镇', '陶庄镇', '天凝镇']
24 | 生产厂家 | MANUFACTUR | Text(30) | 选填 | 根据实际情况填写
25 | 使用状态代码 | STATE | Text(10) | 必填 | 设备的使用状态,填写数字0,1,2,3,4 | 0:在用,1:废弃,2:空管,3:规划,4:其他
26 | 数据来源 | DATASOURCE | Text(30) | 必填 | 根据实际情况填写 | 实测,推测,业主单位提供CAD供水管线,历史数据,未测绘等
27 | 构筑物 | BUILDING | Text(20) | 选填
28 | 所属泵站 | PUMPSTATION | Text(20) | 污水必填,给水不填 | 污水管点流向的第一个泵站,按照泵站命名规范 | 5号泵站,3号泵站,1号泵站等
29 | 井编号 | WELLID | Text(20) | 选填
30 | 井材质 | WELLMATERIAL | Text(20) | 选填 | 砼、砖混、水泥等
31 | 井尺寸 | WELLSPEC | Text(20) | 选填 | 井室井深 X 井室直径或断面直径 (单位用米，保留 2 位小数) | 浙江省标准中附属井(包括井 脖深、井脖直径或断面尺寸、井深、井室直径或断面尺寸，单位用米，保留 2 位小数)
32 | 井底高程 | WELLHEIGHT | Double | 污水必填,给水不填
33 | 井底埋深 | WELLDEEP | Double | 污水必填,给水不填
34 | 井分类 | WELLCLASS | Text(20) | 选填
35 | 井结构 | WELLSTRUCT | Text(20) | 选填
36 | 井型式 | WELLMOLD | Text(20) | 选填 |  | 预留井 变径 倒虹井 阀门井 排气阀 液位检测井
37 | 井盖尺寸 | WELLLIDSPEC | Text(20) | 如果附属物是'井',则必填
38 | 井盖形状 | WELLLIDFORM | Text(20) | 如果附属物是'井',则必填
39 | 内井盖材质 | WELLMATEIN | Text(10) | 选填
40 | 外井盖材质 | WELLMATEOUT | Text(10) | 如果附属物是'井',则必填
41 | 有无防坠网 | FALLPROTECT | Text(10) | 如果附属物是'井',则必填
42 | 泵房_服务范围 | PUMPRANGE | Text(20) | 选填
43 | 阀门_阀门箱 | VALVEBOX | Text(20) | “阀门”必填
44 | 阀门_接口形式 | VALVECONNFOR | Text(20) | 选填
45 | 阀门_开关状态 | VALVESWITTCH | Text(10) | 选填
46 | 阀门_式样 | VALVESTYLE | Text(20) | 选填
47 | 阀门_转数 | VALVEREVO | Text(20) | 选填
48 | 管点地址 | ADDRESS | Text(50) | 选填
49 | 最大流量 | MAXFLOW | Text(20) | 选填
50 | 淤滞程度 | STASISDEGREE | Text(20) | 选填
51 | 排放单位 | DRAINUNIT | Text(30) | 选填
52 | 伸缩节长度 | JOINTLEN | Text(20) | 选填
53 | 运行水位 | WORKWATER | Text(30) | 选填
54 | 输水等级 | WATERLEVEL | Text(10) | 选填
55 | 输水模式 | WATERMODE | Text(30) | 污水必填,给水不填 | 管线类型 | 重力,压力
59 | 工程编号 | PROJECTNO | Text(20) | 选填
60 | 工程名称 | PROJECTNAME | Text(50) | 必填 | 填写规范的项目名称
61 | 施工单位 | INSTALLUNIT | Text(30) | 选填 | 根据实际情况填写
62 | 施工日期 | INSTALLDATE | Date | 选填 | 根据实际情况填写
63 | 竣工日期 | FINISHDATE | Date | 选填 | 根据实际情况填写
64 | 普查人 | SURVEYOR | Text(20) | 必填 | 测绘人员姓名
65 | 探测单位代码 | SURVEYUNIT | Text (50) | 必填 | 测绘单位名称
66 | 探测时间 | SURVEYDATE | Date | 必填 | 探测时间,如`2023/11/1`
67 | 监理单位代码 | SUPERTEAM | Text (50) | 选填
75 | 备注 | MEMO | Text(50) | 选填
76 | 接边属性 | JBSX | Text(50) | 选填 | 标记和原系统接边的管线,后续编辑中用来接边 | 接边点

## Sheet2
序号 | 中文意义 | 字段名 | 数据类型 | 约束性
1 | 管道类别 | P_TYPE | Text(10) | 必填 | JY,JS,WS分别表示给原管道,给水管道,污水管道 | JY,JS,WS
2 | 管段号 | LINENO | Text(30) | 选填
3 | 起点编号 | S_POINT | Text(14) | 必填 | 对应 点表中的管线点编号,注意大小写,空格
4 | 起点管底高程 | S_H | Double | 必填
5 | 起点管底埋深 | S_DEEP | Double | 必填
6 | 终点编号 | E_POINT | Text(14) | 必填 | 对应 点表中的管线点编号,注意大小写,空格
7 | 终点管底高程 | E_H | Double | 必填
8 | 终点管底埋深 | E_DEEP | Double | 必填
9 | 断面形式 | SECTIONFORM | Text(20) | 必填 | 默认圆形
10 | 断面宽度 | SECTIONWIDTH | Text(20) | 选填
11 | 断面直径 | SECTIONDIA | Text(20) | 必填 | 直接填写公称直径, 数字类型
12 | 管材 | MATERIAL | Text(10) | 必填 | 管线的材质 | ['砼', 'PE', 'PVC', 'UPVC', '铸铁', '钢', '玻璃钢', 'HDPE', '钢筋混凝土', '砖石', '砖', '铁', '水泥','塑料', '陶瓷'] | ['球墨铸铁', 'PCCP', '砼', 'PE', 'PVC', 'UPVC', '铸铁', '钢', '玻璃钢']
13 | 分类码 | LINECODE | Text(20) | 必填 | 线分类码 | '污水管线': 5440200, '污水管段': 5440201 | 供水管线': 5430100, '供水管段': 5430101, '原水管线': 5430200, '原水管段': 5430201, '中水管线': 5430300, '中水管段': 5430301, '其他供水管线': 5439800, '供水管线附属设施': 5439900,
14 | 埋设方式 | EMBEDMODE | Text(10) | 必填 | 标准中没有拖拉, 拖拉管归在DG中 | {'GG':'管沟','JK':'架空','DM':'地面','SJ':'上架','SX':'水下','ZM':'直埋','JN':'井内连线','DG':'顶管'}
15 | 建设年代 | BUILDDATE | Text(8) |  | 用4位数字表示，如“2016”
16 | 流向 | FLOWDIRECT | Text(10) | 排水必填 | 起点到终点:0, 终点到起点:1 | 0,1
17 | 线型 | LINESTYLE | Text(8) | 必填 | 填写对应的编号,0,1,2; 井盖到沉井的中心使用井内连线 | 非空管、线缆:0, 空管:1, 管沟（廊）边线:2, 架空管线:3, 非开挖管线:4, 井内连线:5, 虚拟连线:6, 废弃管线:7, 地上管线:8, 顶管:9
18 | 压力值 | PRESSURE | Text(10) | 选填
19 | 埋设地地质 | GEOLOGY | Text(20) | 选填
20 | 生产厂家 | MANUFACTURER | Text(30) | 选填
21 | 所属泵站 | PUMPSTATION | Text(30) | 污水必填,给水不填 | 污水管点流向的第一个泵站,按照泵站命名规范 | 5号泵站,3号泵站,1号泵站等
22 | 权属单位 | OWNERSHIP | Text(30) | 必填 | 直接填写权属单位的名称 | 嘉善县水务投资有限公司,嘉善县大地污水处理工程有限公司,嘉善县水务管道安装工程有限公司,嘉善县水务管网维护有限公司
23 | 所在道路 | ROAD | Text(30) | 必填 | 直接填写实际的道路名称
24 | 所在区域 | REGION | Text(20) | 必填 | 所在的行政区域,理论是可以根据点位置计算得到的 | ['魏塘街道', '罗星街道', '惠民街道', '大云镇', '干窑镇', '姚庄镇', '西塘镇', '陶庄镇', '天凝镇']
25 | 使用状态 | STATE | Text(10) | 必填 | 设备的使用状态,填写数字0,1,2,3,4 | 0:在用,1:废弃,2:空管,3:规划,4:其他
26 | 管长(米) | LLENGTH | Double | 必填 | 单位m ,保留2位有效数字
27 | 数据来源 | DATASOURCE | Text(30) | 必填 | 根据实际情况填写 | 实测,推测,业主单位提供CAD供水管线,历史数据,未测绘等
28 | 管渠标志 | PIPEMARK | Text(20) | 选填
29 | 管线地址 | ADDRESS | Text(30) | 选填
30 | 管线类型 | PIPETYPE | Text(20) | 选填
31 | 管道工艺 | PIPETECH | Text(20) | 选填
32 | 接口填料 | CONNECTPACK | Text(20) | 选填
33 | 接口形式 | CONNECTFORM | Text(20) | 选填
34 | 淤滞程度 | STASISDEGREE | Text(20) | 选填
35 | 受损程度 | IMPAIREDLEVEL | Text(20) | 选填
36 | 工程编号 | PROJECTNO | Text(20) | 选填
37 | 工程名称 | PROJECTNAME | Text(30) | 必填 | 填写规范的项目名称
38 | 输水等级 | WATERLEVEL | Text(20) | 选填
39 | 输水模式 | WATERMODE | Text(20) | 污水必填,给水不填 | 重力,压力 | 重力,压力
40 | 施工单位 | INSTALLUNIT | Text(30) | 选填 | 根据实际情况填写
41 | 施工日期 | INSTALLDATE | Date | 选填 | 根据实际情况填写,年份
42 | 竣工日期 | FINISHDATE | Date | 选填 | 根据实际情况填写,年份
43 | 探测人 | SURVEYOR | Text(30) | 必填 | 测绘人员姓名
44 | 探测单位 | SURVEYUNIT | Text(30) | 必填 | 测绘单位名称
45 | 监理单位 | SUPERTEAM | Text(30) | 选填 | 根据实际情况填写
46 | 探测时间 | SURVEYDATE | Date | 必填 | 探测时间,如`2023/11/1`
54 | 备注 | MEMO | Text(50) | 选填

## 管线
材质（js,jy） |  | 材质（ws,ys）
球墨铸铁 | 球墨铸铁 | 砼 | 砼
PCCP | PCCP | PE | PE
砼 | 砼 | PVC | PVC
PE | PE | UPVC | UPVC
PVC | PVC | 铸铁 | 铸铁
UPVC | UPVC | 钢 | 钢
铸铁 | 铸铁 | 玻璃钢 | 玻璃钢
钢 | 钢 | HDPE | HDPE
玻璃钢 | 玻璃钢 | 钢筋混凝土 | 钢筋混凝土
|  | 砖石 | 砖石
|  | 砖 | 砖
|  | 铁 | 铁
|  | 水泥 | 水泥
|  | 塑料 | 塑料
|  | 陶瓷 | 陶瓷
埋设方式
GG | 管沟
JK | 架空
DM | 地面
SJ | 上架
SX | 水下
ZM | 直埋
JN | 井内连线
DG | 顶管
DT | 地铁
权属单位
1 | 嘉善县幽澜自来水有限公司
2 | 嘉善县水务投资有限公司
3 | 嘉善县大地污水处理工程有限公司
4 | 嘉善县水务管道安装工程有限公司
所在区域
魏塘街道 | 魏塘街道
罗星街道 | 罗星街道
惠民街道 | 惠民街道
大云镇 | 大云镇
干窑镇 | 干窑镇
姚庄镇 | 姚庄镇
西塘镇 | 西塘镇
陶庄镇 | 陶庄镇
天凝镇 | 天凝镇
使用状态
0 | 在用
1 | 废弃
2 | 空管
3 | 规划
4 | 其他
流向
0 | 正向
1 | 反向
线分类编码（js） |  | 线分类编码（ys） |  | 线分类编码（ws） |  | 线分类编码（jy）
5430100 | 供水管线 | 5440100 | 雨水管线 | 5440200 | 污水管线 | 5430200 | 原水管线
5430101 | 供水管段 | 5440101 | 雨水管段 | 5440201 | 污水管段 | 5430201 | 原水管段
5439800 | 其他供水管线 | 5449800 | 其他排水管线 | 5449800 | 其他排水管线 | 5439800 | 其他供水管线